## Stream table
| product | feed | d2 | d4 | d5 | d6
Source | F1 | - | F1 | M1 | S1 | S1
Sink | - | M1 | S1 | F1 | M1 | -
Phase | gas | liquid | liquid | liquid | liquid | liquid
flow (kg/min) | 110.2034 | 288.6043 | 356.7983 | 467.0017 | 178.3991 | 178.3991
Composition:
- Methanol | 0 | 0 | 0 | 0 | 0 | 0
- Glycerol | 0.0012433 | 0.53183 | 0.8596 | 0.65704 | 0.8596 | 0.8596
- Water | 0.99876 | 0.46817 | 0.1404 | 0.34296 | 0.1404 | 0.1404

## Utilities
Low pressure steam | Unit operation | Duty (kJ/hr) | Flow (kmol/hr) | Cost (USD/hr)
F1 | Flash | 20444816.644 | 525.5737 | 105.1147
Electricity | Unit Operation | Rate (kW) | Cost (USD/hr)

## Design requirements
Flash |  | Units | F1
Low pressure steam | Duty | kJ/hr | 20444816.644
| Flow | kmol/hr | 525.5737
| Cost | USD/hr | 105.1147
Design | SepType |  | Vertical
| Length | ft | 32.5
| Diameter | ft | 5.5
| Weight | lb | 7815.76
| Wall thickness | in | 0.3125
| Material |  | Carbon steel
Cost | Flash | USD | 61620.3377
| Heat exchanger | USD | 32553.9845
Purchase cost |  | USD | 94174.3222
Utility cost |  | USD/hr | 105.1147